## orcamento
ITEM | CÓDIGO | DESCRIÇÃO | FONTE | UND | QUANTIDADE | PREÇO UNITÁRIO R$ | PREÇO TOTAL R$
1 | Instalação da Obra | [5 empty] | 6452.6
1.1 | 01.06.01 | PADRAO CEMIG - TRIFASICO ATE 30 KVA | SUDECAP | UN | 1 | 438.92 | 438.92
1.2 | 01.06.05 | PADRAO COPASA - KIT CAVALTE METAL E REGISTRO 3/4" | SUDECAP | UN | 1 | 262.16 | 262.16
1.3 | 01.17.01 | GABARITO | SUDECAP | M | 412 | 13.96 | 5751.52
2 | Demolições e Remoções | [5 empty] | 0
3 | Trabalhos em Terra | [5 empty] | 1084.8
3.1 | 03.01.01 | CAPINA MANUAL DE TERRENO | SUDECAP | M2 | 600 | 1.41 | 846
3.2 | 03.13.01 | DMT <= 1 KM | SUDECAP | M3 | 120 | 1.99 | 238.8
4 | Fundação e Estrutura em concreto | [5 empty] | 74863.41
4.1 | 030045 | FORMA BASES E PILARES EM TABUAS DE MADEIRA | SBC | M2 | 592.25 | 48.65 | 28812.96
4.2 | 04.15.21 | AÇO CA-50 D = 12,5 MM | SUDECAP | KG | 529 | 7.09 | 3750.61
4.3 | 04.15.22 | AÇO CA-50 D = 10,0 MM | SUDECAP | KG | 1500 | 6.6 | 9900
4.4 | 04.15.23 | AÇO CA-50 D = 8,0 MM | SUDECAP | KG | 1155 | 5.96 | 6883.8
4.5 | 06.03.24 | AÇO CA-50 D = 6,3 MM | SUDECAP | KG | 5.25 | 5.18 | 27.2
4.6 | RO-42417 | CONCRETO ESTRUTURAL COM RESISTÊNCIA FCK >= 25,0 MPA (EXECUÇÃO, INCLUINDO O FORNECIMENTO DE TODOS OS MATERIAIS, EXCLUI O TRANSPORTE DOS AGREGADOS) | SETOP | M3 | 67.55 | 363.1 | 24527.41
4.7 | 96522 | ESCAVAÇÃO MANUAL PARA BLOCO DE COROAMENTO OU SAPATA, SEM PREVISÃO DE FÔRMA. AF_06/2017 | SINAPI | M3 | 14.51 | 66.26 | 961.43
5 | Contenções | [5 empty] | 0
6 | Alvenarias e Divisões | [5 empty] | 45067.83
6.1 | 87479 | ALVENARIA DE VEDAÇÃO DE BLOCOS CERÂMICOS FURADOS NA VERTICAL DE 14X19X39CM (ESPESSURA 14CM) DE PAREDES COM ÁREA LÍQUIDA MAIOR OU IGUAL A 6M² SEM VÃOS E ARGAMASSA DE ASSENTAMENTO COM PREPARO EM BETONEIRA. AF_06/2014 | SINAPI | M2 | 932.32 | 44.9 | 41861.17
6.2 | 0903788 | Chapisco aplicado em alvenarias e estruturas de concreto, com colher de pedreiro | SICRO NOVO | m² | 1864.34 | 1.72 | 3206.66
7 | Coberturas e Forro | [5 empty] | 37031.12
7.1 | MATED-11140 | FORRO DE GESSO EM PLACAS 60 X 60 CM LISO - FORNECIMENTO E INSTALAÇÃO | SETOP | m2 | 368.94 | 30.22 | 11149.37
7.2 | COB-TEL-045 | COBERTURA EM TELHA METÁLICA GALVANIZADA TRAPEZOIDAL, TIPO SIMPLES, ESP. 0,50MM, ACABAMENTO NATURAL, INCLUSIVE ACESSÓRIOS PARA FIXAÇÃO, FORNECIMENTO E INSTALAÇÃO | SETOP | m2 | 200.95 | 42.47 | 8534.35
7.3 | 100378 | FABRICAÇÃO E INSTALAÇÃO DE TESOURA (INTEIRA OU MEIA) EM AÇO, VÃOS MAIORES QUE 6,0 M E MENORES QUE 12,0 M, INCLUSO IÇAMENTO. AF_07/2019 | SINAPI | KG | 1720.31 | 7.54 | 12971.14
7.4 | COB-TEL-020 | COBERTURA EM TELHA DE FIBROCIMENTO ONDULADA E = 5 MM | SETOP | m2 | 193.64 | 22.6 | 4376.26
8 | Impermeabilizações e Isolamentos | [5 empty] | 234.03
8.1 | 09.12.01 | PINTURA COM TINTA ASFALTICA IMPERMEABILIZANTE DILUIDA EM SOLVENTE, PARA MATERIAIS CIMENTICIOS, METAL E MADEIRA | SUDECAP | M2 | 27.5 | 8.51 | 234.03
9 | Instalações Hidro-Sanitária | [5 empty] | 12718.36
9.1 | 73.40.29 | CHUVEIRO MAX DUCHA LORENZETI OU EQUIVALENTE | SUDECAP | UN | 3 | 45.9 | 137.7
9.2 | I028155 | DUCHA HIGIENICA ACQUA JET 2195 AQUARIUS FABRIMAR CR | SBC | UN | 4 | 182.61 | 730.44
9.3 | 73.51.28 | TORNEIRA JARDIM 1128-MY 1/2" FABRIMAR OU EQUIVALENTE | SUDECAP | UN | 1 | 16.9 | 16.9
9.4 | MATED-12547 | TORNEIRA METÁLICA PARA PIA DE COZINHA BICA MÓVEL COM AREJADOR ( ACABAMENTO: CROMADO/ DIÂMETRO: 1/2"/APLICAÇÃO : PAREDE/REFERÊNCIA: 1168) | SETOP | U | 1 | 147.14 | 147.14
9.5 | 86916 | TORNEIRA PLÁSTICA 3/4? PARA TANQUE - FORNECIMENTO E INSTALAÇÃO. AF_01/2020 | SINAPI | UN | 1 | 29.18 | 29.18
9.6 | 00013415 | TORNEIRA CROMADA DE MESA PARA LAVATORIO, PADRAO POPULAR, 1/2 " OU 3/4 " (REF 1193) | SINAPI | UN | 5 | 41.45 | 207.25
9.7 | I008398 | VASO SANITARIO COM CAIXA ACOPLADA 3/6 LITROS VILLAGE DECA | SBC | UN | 4 | 583.8 | 2335.2
9.8 | 76.30.02 | CAIXA GORDURA DUPLA, CONCRETO PRE MOLDADO, CIRCULAR, COM TAMPA, D = 60* CM | SUDECAP | UN | 1 | 242 | 242
9.9 | HID-CXS-185 | CAIXA DE DRENAGEM DE INSPEÇÃO/PASSAGEM EM ALVENARIA (50X50X60CM), REVESTIMENTO EM ARGAMASSA COM ADITIVO IMPERMEABILIZANTE, COM TAMPA EM GRELHA, INCLUSIVE ESCAVAÇÃO, REATERRO E TRANSPORTE E RETIRADA DO MATERIAL ESCAVADO (EM CAÇAMBA) | SETOP | un | 4 | 286.86 | 1147.44
9.10 | I012829 | REGISTRO GLOBO FECHO RAPIDO 3/4" | SBC | UN | 2 | 42.87 | 85.74
9.11 | 052822 | REGISTRO DE ESFERA VS FECHO RAPIDO 3/4 | SBC | UN | 1 | 32.17 | 32.17
9.12 | 10.22.02 | REGISTRO GAVETA BRUTO 1510-B 3/4"FABRIMAR /EQUIVALENTE | SUDECAP | UN | 7 | 23.27 | 162.89
9.13 | I014903 | REGISTRO DE PRESSAO PVC S30 ROSCAVEL 3/4" | SBC | UN | 6 | 16.84 | 101.04
9.14 | 00006031 | REGISTRO DE ESFERA PVC, COM BORBOLETA, COM ROSCA EXTERNA, DE 3/4" | SINAPI | UN | 1 | 14.81 | 14.81
9.15 | MATED-11710 | BOLSA DE LIGAÇÃO DE BORRACHA PARA VASO SANTÁRIO (DIÂMETRO DA SEÇÃO: 1.1/2") | SETOP | U | 4 | 2.28 | 9.12
9.16 | I043671 | CAIXA SIFONADA MONTADA GRELHA ALUM.QUADRADA 150x150x50mm | SBC | UN | 19 | 65.25 | 1239.75
9.17 | 00011683 | ENGATE / RABICHO FLEXIVEL INOX 1/2 " X 30 CM | SINAPI | UN | 4 | 28.2 | 112.8
9.18 | I056532 | ENGATE FLEXIVEL PVC TIGRE 1/2" x 30cm | SBC | UN | 5 | 6.73 | 33.65
9.19 | I021188 | SIFAO PLASTICO UNIVERSAL TIPO COPO | SBC | UN | 11 | 17.29 | 190.19
9.20 | I021187 | SIFAO FLEXIVEL VERTICAL TIGRE 1.1/2" x 40mm | SBC | UN | 2 | 11.9 | 23.8
9.21 | 73.52.05 | VALVULA P/ LAVATORIO 1601 FABRIMAR OU EQUIVALENTE | SUDECAP | UN | 10 | 34.43 | 344.3
9.22 | 190870 | VALVULA PARA PIA DECA MOD.1600 | SBC | UN | 1 | 43.16 | 43.16
9.23 | 190168 | VALVULA PARA TANQUE | SBC | UN | 2 | 42.04 | 84.08
9.24 | 00020086 | BUCHA DE REDUCAO DE PVC, SOLDAVEL, LONGA, 50 X 40 MM, PARA ESGOTO PREDIAL | SINAPI | UN | 3 | 1.73 | 5.19
9.25 | 052051 | CURVA 45 PVC RIGIDO SOLDAVEL 50mm | SBC | UN | 2 | 12.87 | 25.74
9.26 | I003949 | CURVA 90 PVC CURTA ESGOTO SERIE NORMAL 100mm | SBC | UN | 6 | 14.85 | 89.1
9.27 | 00001933 | CURVA PVC CURTA 90 GRAUS, DN 40 MM, PARA ESGOTO PREDIAL | SINAPI | UN | 12 | 3.22 | 38.64
9.28 | 89726 | JOELHO 45 GRAUS, PVC, SERIE NORMAL, ESGOTO PREDIAL, DN 40 MM, JUNTA SOLDÁVEL, FORNECIDO E INSTALADO EM RAMAL DE DESCARGA OU RAMAL DE ESGOTO SANITÁRIO. AF_12/2014 | SINAPI | UN | 2 | 3.94 | 7.88
9.29 | 89802 | JOELHO 45 GRAUS, PVC, SERIE NORMAL, ESGOTO PREDIAL, DN 50 MM, JUNTA ELÁSTICA, FORNECIDO E INSTALADO EM PRUMADA DE ESGOTO SANITÁRIO OU VENTILAÇÃO. AF_12/2014 | SINAPI | UN | 17 | 4.68 | 79.56
9.30 | 89809 | JOELHO 90 GRAUS, PVC, SERIE NORMAL, ESGOTO PREDIAL, DN 100 MM, JUNTA ELÁSTICA, FORNECIDO E INSTALADO EM PRUMADA DE ESGOTO SANITÁRIO OU VENTILAÇÃO. AF_12/2014 | SINAPI | UN | 1 | 11.58 | 11.58
9.31 | 89801 | JOELHO 90 GRAUS, PVC, SERIE NORMAL, ESGOTO PREDIAL, DN 50 MM, JUNTA ELÁSTICA, FORNECIDO E INSTALADO EM PRUMADA DE ESGOTO SANITÁRIO OU VENTILAÇÃO. AF_12/2014 | SINAPI | UN | 14 | 4.22 | 59.08
9.32 | 053241 | JOELHO 90 PVC ESGOTO 40mm | SBC | UN | 12 | 7.45 | 89.4
9.33 | 00003659 | JUNCAO SIMPLES, PVC, DN 100 X 50 MM, SERIE NORMAL PARA ESGOTO PREDIAL | SINAPI | UN | 7 | 12.16 | 85.12
9.34 | 00020144 | JUNCAO SIMPLES, PVC SERIE R, DN 100 X 100 MM, PARA ESGOTO PREDIAL | SINAPI | UN | 1 | 43.87 | 43.87
9.35 | I014911 | JUNCAO PVC SIMPLES ESGOTO NORMAL 50mm | SBC | UN | 10 | 6.39 | 63.9
9.36 | I004459 | LUVA PVC SIMPLES ESGOTO SERIE NORMAL 50mm | SBC | UN | 5 | 2.14 | 10.7
9.37 | I088601 | TERMINAL DE VENTILACAO PVC 50mm | SBC | UN | 5 | 6.19 | 30.95
9.38 | 054051 | TUBO PVC ESGOTO 50mm | SBC | M | 112.48 | 8.83 | 993.2
9.39 | 053792 | TUBO PVC ESGOTO 100mm | SBC | M | 106.86 | 14.95 | 1597.56
9.40 | 053298 | TUBO PVC ESGOTO 40mm | SBC | M | 17.18 | 6.9 | 118.54
9.41 | I004507 | TE ESGOTO SANITARIO PVC SERIE NORMAL 50 x 50mm | SBC | UN | 7 | 4.36 | 30.52
9.42 | I065253 | COLAR DE TOMADA PVC 32 x 3/4" | SBC | UN | 1 | 5.29 | 5.29
9.43 | I014954 | JOELHO 90 PVC SOLDAVEL E COM ROSCA 25mm x 3/4" | SBC | UN | 4 | 2.06 | 8.24
9.44 | 052233 | JOELHO 90 REDUCAO PVC SOLDA/ROSCA DE LATAO 25mmx1/2" | SBC | UN | 4 | 9.61 | 38.44
9.45 | 052612 | LUVA PVC/LATAO SOLDA/ROSCA DIAM. 25mmx3/4" | SBC | UN | 6 | 6.98 | 41.88
9.46 | I005741 | ADAPTADOR PVC ROSCA C/FLANGES E ANEL DE VEDACAO PARA CAIXA D'AGUA 25mm x 3/4" | SBC | UN | 2 | 6.96 | 13.92
9.47 | I005740 | ADAPTADOR PVC ROSCA C/FLANGES E ANEL DE VEDACAO PARA CAIXA D'AGUA 20mm x 1/2" | SBC | UN | 2 | 6.02 | 12.04
9.48 | 00000068 | ADAPTADOR PVC SOLDAVEL, COM FLANGES LIVRES, 32 MM X 1", PARA CAIXA D' AGUA | SINAPI | UN | 2 | 16.16 | 32.32
9.49 | 94656 | ADAPTADOR CURTO COM BOLSA E ROSCA PARA REGISTRO, PVC, SOLDÁVEL, DN 25 MM X 3/4 , INSTALADO EM RESERVAÇÃO DE ÁGUA DE EDIFICAÇÃO QUE POSSUA RESERVATÓRIO DE FIBRA/FIBROCIMENTO FORNECIMENTO E INSTALAÇÃO. AF_06/2016 | SINAPI | UN | 26 | 3.37 | 87.62
9.50 | I002685 | BUCHA REDUCAO CURTA PVC SOLDAVEL 32x25mm | SBC | UN | 1 | 0.56 | 0.56
9.51 | I005489 | JOELHO 45 PVC SOLDAVEL 25mm | SBC | UN | 1 | 1.1 | 1.1
9.52 | 052232 | JOELHO 90 PVC AGUA RIGIDO SOLDAVEL 25mm TIGRE | SBC | UN | 35 | 3.4 | 119
9.53 | I002674 | JOELHO 90 PVC SOLDAVEL 32mm AGUA FRIA | SBC | UN | 4 | 1.35 | 5.4
9.54 | I005663 | JOELHO REDUCAO 90 PVC SOLDAVEL 32 x 25mm | SBC | UN | 4 | 4.39 | 17.56
9.55 | 052590 | LUVA REDUCAO PVC SOLDAVEL DIAM. 32x25mm | SBC | UN | 1 | 9.29 | 9.29
9.56 | 052581 | LUVA PVC SOLDAVEL DIAM. 25mm | SBC | UN | 3 | 3.32 | 9.96
9.57 | 052570 | LUVA PVC SOLDAVEL 32mm | SBC | UN | 1 | 4.21 | 4.21
9.58 | I051067 | TUBO PVC AGUA SOLDAVEL 25mm | SBC | M | 265 | 2.3 | 609.5
9.59 | 00009869 | TUBO PVC, SOLDAVEL, DN 32 MM, AGUA FRIA (NBR-5648) | SINAPI | M | 5.64 | 7.03 | 39.65
9.60 | 052223 | TE PVC SOLDAVEL 25mm | SBC | UN | 16 | 5.2 | 83.2
9.61 | 052222 | TE PVC SOLDAVEL 32mm | SBC | UN | 2 | 7.71 | 15.42
9.62 | 00003524 | JOELHO PVC, SOLDAVEL, COM BUCHA DE LATAO, 90 GRAUS, 25 MM X 3/4", PARA AGUA FRIA PREDIAL | SINAPI | UN | 2 | 6.11 | 12.22
9.63 | 00020147 | JOELHO PVC, SOLDAVEL, COM BUCHA DE LATAO, 90 GRAUS, 25 MM X 1/2", PARA AGUA FRIA PREDIAL | SINAPI | UN | 12 | 5.15 | 61.8
9.64 | 00003868 | LUVA DE REDUCAO SOLDAVEL, PVC, 25 MM X 20 MM, PARA AGUA FRIA PREDIAL | SINAPI | UN | 1 | 1.08 | 1.08
9.65 | 10.35.52 | CAIXA D'AGUA POLIETILENO COM TAMPA 1000 L | SUDECAP | UN | 2 | 318.69 | 637.38
10 | Instalações Elétricas | [5 empty] | 21135.85
10.1 | ELE-LAM-056 | LÂMPADA TUBULAR FLUORESCENTE, BASE G13, POTÊNCIA 40W, FORNECIMENTO E INSTALAÇÃO, EXCLUSIVE REATOR E LUMINÁRIA | SETOP | un | 74 | 8.53 | 631.22
10.2 | 74.08.25 | CAIXA DE EMBUTIR EM PVC 2X4" TIGRE OU EQUIVALENTE | SUDECAP | UN | 98 | 1.23 | 120.54
10.3 | 92023 | INTERRUPTOR SIMPLES (1 MÓDULO) COM 1 TOMADA DE EMBUTIR 2P+T 10 A, INCLUINDO SUPORTE E PLACA - FORNECIMENTO E INSTALAÇÃO. AF_12/2015 | SINAPI | UN | 74 | 26.65 | 1972.1
10.4 | 00003780 | LUMINARIA DE SOBREPOR EM CHAPA DE ACO PARA 1 LAMPADA FLUORESCENTE DE *36* W, ALETADA, COMPLETA (LAMPADA E REATOR INCLUSOS) | SINAPI | UN | 4 | 60.33 | 241.32
10.5 | 91914 | CURVA 90 GRAUS PARA ELETRODUTO, PVC, ROSCÁVEL, DN 25 MM (3/4"), PARA CIRCUITOS TERMINAIS, INSTALADA EM PAREDE - FORNECIMENTO E INSTALAÇÃO. AF_12/2015 | SINAPI | UN | 28 | 7.84 | 219.52
10.6 | 95727 | ELETRODUTO RÍGIDO SOLDÁVEL, PVC, DN 25 MM (3/4??), APARENTE, INSTALADO EM TETO - FORNECIMENTO E INSTALAÇÃO. AF_11/2016_P | SINAPI | M | 345 | 3.84 | 1324.8
10.7 | 00038074 | INTERRUPTORES PARALELOS (3 MODULOS) 10A, 250V, CONJUNTO MONTADO PARA EMBUTIR 4" X 2" (PLACA + SUPORTE + MODULO) | SINAPI | UN | 2 | 19.79 | 39.58
10.8 | 74.24.12 | INTERRUPTORES SIMPLES (2 MODULOS) 10A, 250V, CONJUNTO MONTADO PARA EMBUTIR 4" X 2" (PLACA + SUPORTE + MODULOS) | SUDECAP | UN | 2 | 13.08 | 26.16
10.9 | 91953 | INTERRUPTOR SIMPLES (1 MÓDULO), 10A/250V, INCLUINDO SUPORTE E PLACA - FORNECIMENTO E INSTALAÇÃO. AF_12/2015 | SINAPI | UN | 20 | 15.18 | 303.6
10.10 | 74.08.25 | CAIXA DE EMBUTIR EM PVC 2X4" TIGRE OU EQUIVALENTE | SUDECAP | UN | 98 | 1.23 | 120.54
10.11 | 74.37.05 | LAMPADA LED 10 W BIVOLT BRANCA, FORMATO TRADICIONAL (BASE E27) | SUDECAP | UN | 4 | 15.2 | 60.8
10.12 | I050372 | LUMINARIA DE EMBUTIR PLAFON 18W LED BRANCO FRIO 22,5x22,5 | SBC | UN | 15 | 65.9 | 988.5
10.13 | 00038194 | LAMPADA LED 10 W BIVOLT BRANCA, FORMATO TRADICIONAL (BASE E27) | SINAPI | UN | 15 | 9.99 | 149.85
10.14 | MATED-16633 | CAIXA DE LIGAÇÃO PARA ELETRODUTO FLEXÍVEL/ RÍGIDO FUNDO MÓVEL E SUPORTE PARA LAJOTA ( APLICAÇÃO: EMBUTIR¦ MATERIAL: PVC¦ COMPRIMENTO: 4"[105MM]¦ LARGURA: 4"[105MM]¦ PROFUNDIDADE*: 60MM¦ FORMATO: OCTOGONAL¦ COMPRIMENTO SUPORTE LAJOTA*: 310MM)*MEDIDAS REFERENCIAIS APROXIMADAS | SETOP | un | 56 | 6.74 | 377.44
10.15 | 060252 | REATOR PARTIDA RAPIDA DUPLO P/LAMP.FLUORESCENTE 2x40W-127V | SBC | UN | 37 | 38.9 | 1439.3
10.16 | I004678 | LUMINARIA DE SOBREPOR FLUORESCENTE 2x27W E27 COMPACTA | SBC | UN | 37 | 26.21 | 969.77
10.17 | 00000983 | CABO DE COBRE, RIGIDO, CLASSE 2, ISOLACAO EM PVC/A, ANTICHAMA BWF-B, 1 CONDUTOR, 450/750 V, SECAO NOMINAL 1,5 MM2 | SINAPI | M | 500 | 1.02 | 510
10.18 | 00000984 | CABO DE COBRE, RIGIDO, CLASSE 2, ISOLACAO EM PVC/A, ANTICHAMA BWF-B, 1 CONDUTOR, 450/750 V, SECAO NOMINAL 2,5 MM2 | SINAPI | M | 500 | 2.66 | 1330
10.19 | 00001003 | CABO DE COBRE, RIGIDO, CLASSE 2, ISOLACAO EM PVC/A, ANTICHAMA BWF-B, 1 CONDUTOR, 450/750 V, SECAO NOMINAL 4 MM2 | SINAPI | M | 800 | 3.9 | 3120
10.20 | 00001008 | CABO DE COBRE, RIGIDO, CLASSE 2, ISOLACAO EM PVC/A, ANTICHAMA BWF-B, 1 CONDUTOR, 450/750 V, SECAO NOMINAL 6 MM2 | SINAPI | M | 200 | 4.42 | 884
10.21 | 00000912 | CABO DE COBRE UNIPOLAR 35 MM2, BLINDADO, ISOLACAO 6/10 KV EPR, COBERTURA EM PVC | SINAPI | M | 100 | 48.14 | 4814
10.22 | 078083 | HASTE ATERRAMENTO ACO SAE 1020 REVESTIDA COBRE 3/4"x3,0m | SBC | UN | 3 | 160.95 | 482.85
10.23 | 078031 | CAIXA DE INSPECAO PVC SUSPENSA PARA ATERRAMENTO | SBC | UN | 3 | 22.63 | 67.89
10.24 | 93653 | DISJUNTOR MONOPOLAR TIPO DIN, CORRENTE NOMINAL DE 10A - FORNECIMENTO E INSTALAÇÃO. AF_10/2020 | SINAPI | UN | 5 | 13.2 | 66
10.25 | 93654 | DISJUNTOR MONOPOLAR TIPO DIN, CORRENTE NOMINAL DE 16A - FORNECIMENTO E INSTALAÇÃO. AF_10/2020 | SINAPI | UN | 1 | 13.47 | 13.47
10.26 | 93655 | DISJUNTOR MONOPOLAR TIPO DIN, CORRENTE NOMINAL DE 20A - FORNECIMENTO E INSTALAÇÃO. AF_10/2020 | SINAPI | UN | 8 | 14.09 | 112.72
10.27 | 93658 | DISJUNTOR MONOPOLAR TIPO DIN, CORRENTE NOMINAL DE 40A - FORNECIMENTO E INSTALAÇÃO. AF_10/2020 | SINAPI | UN | 3 | 21.52 | 64.56
10.28 | 93659 | DISJUNTOR MONOPOLAR TIPO DIN, CORRENTE NOMINAL DE 100A - FORNECIMENTO E INSTALAÇÃO. AF_10/2020 | SINAPI | UN | 1 | 22.93 | 22.93
10.29 | 00012042 | QUADRO DE DISTRIBUICAO COM BARRAMENTO TRIFASICO, DE EMBUTIR, EM CHAPA DE ACO GALVANIZADO, PARA 48 DISJUNTORES DIN, 100 A | SINAPI | UN | 1 | 662.39 | 662.39
11 | Esquadria de Madeira | [5 empty] | 5390.64
11.1 | I000904 | KIT PORTA PRONTA DE MADEIRA, FOLHA LEVE (NBR 15930) DE 80x210cm E=35mm NUCLEO COLMEIA, ESTRUTURA USINADA PARA FECHADURA, CAPA LISA EM HDF, ACABAMENTO EM PRIMER PARA PINTURA COM MARCO, ALIZARES E DOBRADICAS | SBC | UN | 18 | 299.48 | 5390.64
12 | Serralheria | [5 empty] | 11923.79
12.1 | 111040 | GRADIL EXTERNO DE PROTECAO EM FERRO | SBC | M2 | 39 | 253.57 | 9889.23
12.2 | 100701 | PORTA DE FERRO, DE ABRIR, TIPO GRADE COM CHAPA, COM GUARNIÇÕES. AF_12/2019 | SINAPI | M2 | 4.2 | 484.42 | 2034.56
13 | Revestimentos | [5 empty] | 34342.47
13.1 | 14.05.34 | REBOCO COM ARGAMASSA 1:4 | SUDECAP | M2 | 1864.34 | 15.09 | 28132.89
13.2 | 14.05.21 | EMBOÇO COM ARGAMASSA 1:6 CIMENTO E AREIA | SUDECAP | M2 | 101.58 | 10.78 | 1095.03
13.3 | 14.15.05 | BRANCO 15X15 CM, EXTRA | SUDECAP | M2 | 101.58 | 50.35 | 5114.55
14 | Pisos, Rodapés, Soleiras e Peitoris | [5 empty] | 38172.36
14.1 | 15.17.22 | PEI-5 45X45CM CARGO PLUS COR GRAY/WHITE ELIANE/EQUIVALENTE | SUDECAP | M2 | 445.5 | 51.04 | 22738.32
14.2 | 15.46.08 | MARMORE BRANCO, H= 7 CM | SUDECAP | M | 678.18 | 21.34 | 14472.36
14.3 | 15.54.07 | SOLEIRA DE GRANITO CINZA CORUMBA E= 2 CM | SUDECAP | M2 | 3.87 | 170.06 | 658.13
14.4 | 15.58.02 | PEITORIL DE MARMORE BRANCO, E= 2 CM | SUDECAP | M2 | 1.85 | 164.08 | 303.55
15 | Vidros e Espelhos | [5 empty] | 6774.87
15.1 | 72119 | VIDRO TEMPERADO INCOLOR, ESPESSURA 8MM, FORNECIMENTO E INSTALACAO, INCLUSIVE MASSA PARA VEDACAO | SINAPI | M2 | 41.89 | 161.73 | 6774.87
16 | Pintura | [5 empty] | 23885.4
16.1 | 17.07.10 | INCLUSIVE EMASSAMENTO C/FUNDO PREPARADOR DE PAREDE | SUDECAP | M2 | 1762.76 | 13.55 | 23885.4
17 | Bancadas | [5 empty] | 601.41
17.1 | 18.08.41 | DE GRANITO CINZA CORUMBA 2CM APOIADA EM PAREDES | SUDECAP | M2 | 3.5 | 171.83 | 601.41
18 | Urbanização | [5 empty] | 1278.65
18.1 | 21.05.01 | DE CONCRETO 15 MPA E=6CM JUNTA SECA 3M MANUAL | SUDECAP | M2 | 49.32 | 20.36 | 1004.16
18.2 | MATED-12837 | GRAMA ESMERALDA EM PLACAS | SETOP | m2 | 45.37 | 6.05 | 274.49
[5 empty] | VALOR ORÇAMENTO: |  | 320957.59
[5 empty] | VALOR BDI TOTAL: |  | 0
[5 empty] | VALOR TOTAL: |  | 320957.59